## Strona tytułowa
„Złotkowo- budowa pełnego uzbrojenia wraz z terenem aktywizacji gospodarczej i przebudowa odcinka byłej drogi krajowej” |  |  |  | ZP.271.8.2022
KOSZTORYS OFERTOWY
Klasyfikacja robót wg Wspólnego Słownika Zamówień
45100000-8 |  | Przygotowanie terenu pod budowę
45233120-6 |  | Roboty w zakresie dróg
45233161-5 |  | Roboty budowlane w zakresie ścieżek pieszych
45233200-1 |  | Roboty w zakresie różnych nawierzchni
45233290-8 |  | Instalowanie znaków drogowych
45236000-0 |  | Wyrównywanie terenu
45232400-6 |  | Roboty budowlane w zakresie kanałów ściekowych
45232300-5 |  | Roboty budowlane i pomocnicze w zakresie linii telefonicznych i ciągów komunikacyjnych
45231110-9 |  | Roboty budowlane w zakresie kładzenia rurociągów
45231300-8 |  | Roboty budowlane w zakresie budowy wodociągów i rurociągów do odpr. ścieków
45316110-9 |  | Instalowanie drogowego sprzętu oświetleniowego
Nazwa zadania: |  | Budowa infrastruktury na terenie aktywizacji gospodarczej w Złotkowie rejon pomiędzy ul. Pawłowicką, torami kolejowymi, ul. Sobocką i ul. Obornicką w Złotkowie, gmina Suchy Las
Adres obiektu: |  | Złotkowo, teren aktywizacji gospodarczej
Działki nr ewid. |  | 68, 66/1 (66/26, 66/27), 66/10 (66/32, 66/33), 66/11 (66/34, 66/35, 66/36), 66/3 (66/28, 66/29), 66/8 (66/30, 66/31), 66/12 (66/37, 66/38, 66/39), 66/15 (66/43, 66/44), 66/14 (66/42, 66/41, 66/40), 66/16 (66/45, 66/46), 66/23, 66/19, 67/8, 64/3, 67/3, 67/5, 68/1, 69/15, 69/17, 69/8, 69/10, 69/23, 69/12, 69/29, 69/25, 70/20, 70/19, 70/5, 70/1, 70/17, 71/10, 71/11, 71/4, 71/5, 72/2, 72/3, 74/4, 64/5, 153 (153/1, 153/2), 152 (152/1, 152/3), 71/9 (71/12, 71/13), 41/6, 41/2 (41/8, 41/9), 35/2, 36/1, 35/18, 34/14 (34/25, 34/26), 35/16, 35/44 (35/69, 35/68, 35/67, 35/66), 35/1 (35/56, 35/55), 35/15, 35/42, 35/41 (35/65, 35/64, 35/63, 35/62), 35/40 (35/60, 35/61), 35/14 (35/59, 35/58, 35/57), 40, 41/5 (41/10, 41/11) obręb ewidencyjny 0006 ZŁOTKOWO, jednostka ewidencyjna: 302115_2.0006
Kategoria obiektu: |  | IV, XXV, XXVI
Nazwa i adres inwestora: |  | Gmina Suchy Las ul. Szkolna 13 62-002 Suchy Las
Branże: |  | drogowa, sanitarna, elektryczna, teletechniczna
Zestawienie kosztorysów:
| L.p. | Inwestycja | Koszt netto | Koszt brutto
| 1. | Roboty przygotowawcze | 0 | 0
| 2. | Kanalizacja deszczowa | 0 | 0
| 3. | Kanalizacja sanitarna | 0 | 0
| 4. | Sieć wodociągowa | 0 | 0
| 5. | Roboty ziemne, brukarskie | 0 | 0
| 6. | Budowa kanału technologicznego | 0 | 0
| 7. | Usunięcie kolizji teletechnicznych | 0 | 0
| 8. | Wykonanie oświetlenia drogowego | 0 | 0
| 9. | Wykonanie sygnalizacji świetlnej | 0 | 0
| 10. | Stała organizacja ruchu | 0 | 0
| 11. | Roboty wykończeniowe | 0 | 0
|  | Razem: | 0 | 0

## Oferta
„Złotkowo- budowa pełnego uzbrojenia wraz z terenem aktywizacji gospodarczej i przebudowa odcinka byłej drogi krajowej” | [5 empty] | ZP.271.8.2022
KOSZTORYS OFERTOWY Budowa infrastruktury na terenie aktywizacji gospodarczej w Złotkowie, gmina Suchy Las (rejon pomiędzy ul. Pawłowicką, torami kolejowymi, ul. Sobocką i ul. Obornicką w Złotkowie)
L.p. | Opis roboty do wykonania | Jedn. | Ilość | Cena jedn. NETTO | Wartość NETTO | Wartość BRUTTO
1 | Roboty w zakresie przygotowania terenu pod budowę
1.1 | Wprowadzenie tymczasowej organizacji ruchu, organizacja zaplecza budowy, itp. | kpl | 1 |  | 0 | 0
1.2 | Wycinka drzew i krzewów | szt. | 16 |  | 0 | 0
1.3 | Przesadzenie drzew | szt. | 3
1.4 | Roboty pomiarowe - obsługa geodezyjna | kpl | 1 |  | 0 | 0
Razem - roboty przygotowawcze: |  |  |  |  | 0 | 0
2 | Roboty budowlane - kanalizacja deszczowa
2.1 | Budowa studni rewizyjnych z kręgów betonowych Ø 1000 wraz z włazami żeliwnymi | kpl | 53 |  | 0 | 0
2.2 | Wykonanie kanału z rur WIPRO DN 500mm wraz zasypaniem wykopu | m | 198 |  | 0 | 0
2.3 | Wykonanie kanału z rur PVC DN 400mm o sztywności obwodowej SN8 wraz zasypaniem wykopu | m | 940.35 |  | 0 | 0
2.4 | Wykonanie kanału z rur PVC DN 315mm o sztywności obwodowej SN8 wraz zasypaniem wykopu | m | 811.8 |  | 0 | 0
2.5 | Wykonanie przykanalika KD z rur PVC o średnicy Ø 200 mm wraz z zasypaniem | m | 300 |  | 0 | 0
2.6 | Budowa betonowych studzienek ściekowych ulicznych betonowych z osadnikiem Ø 500 mm z wpustem ulicznym klasy D400 | kpl | 66 |  | 0 | 0
2.7 | Wykonanie prób szczelności sieci kanalizacji deszczowej | m | 1950.15 |  | 0 | 0
2.8 | Przebudowa odcinka urządzenia wodnego – rowu przydrożnego R1-R2, R6-R8-R5-R7, R3-R4, R9-R11 | m | 330.86 |  | 0 | 0
2.9 | Budowa rurociągu drenarskiego DN 400 mm z przykryciem płytami ażurowymi 40x60x8 cm wypełnionego kruszywem 16/63 mm | m | 102.75 |  | 0 | 0
2.10 | Budowa studni rewizyjnych z kręgów betonowych Ø 1500 wraz z włazami żeliwnymi | szt. | 1 |  | 0 | 0
2.11 | Wykonanie przepustu o średnicy Ø 600 mm z rur betonowych (P1) | m | 15.3 |  | 0 | 0
2.12 | Wykonanie przepustu o średnicy Ø 800 mm z rur betonowych (P2) | m | 17.7 |  | 0 | 0
Razem - roboty budowlane - kanalizacja deszczowa: |  |  |  |  | 0 | 0
3 | Roboty budowlane - kanalizacja sanitarna
3.1 | Budowa sieci kanalizacji sanitarnej grawitacyjnej PVC klasy S z litą ścianką SDR 34 SN8 Ø 250 mm | m | 2051 |  | 0 | 0
3.2 | Przewiert z rury przewiertowej TS Ø 400x36,3 | m | 58 |  | 0 | 0
3.3 | Budowa sieci kanalizacji sanitarnej tłocznej z rur PE Ø 110 mm | m | 800 |  | 0 | 0
3.4 | Budowa studni rewizyjnych z kręgów betonowych Ø 1000 wraz z włazami | szt. | 40 |  | 0 | 0
3.5 | Budowa studni czyszczakowych na rurociągu tłocznym z kręgów betonowych Ø 1200 wraz z włazami | szt. | 6 |  | 0 | 0
3.6 | Budowa kompletnej przepompowni ścieków PZO2 wraz ze złączem elektroenergetycznym oraz zagospodarowaniem terenu | kpl. | 1 |  | 0 | 0
3.7 | Wykonanie przyłączy do granicy działki drogowej z rur PVC klasy S z litą ścianką SDR34 SN8 Ø 160 mm | m | 230 |  | 0 | 0
3.8 | Wykonanie przyłączy na posesji prywatnej z rur PVC klasy S z litą ścianką SDR34 SN8 Ø 160 mm | m | 40 |  | 0 | 0
3.9 | Budowa studni inspekcyjnych tworzywowych Ø 425 | szt. | 22 |  | 0 | 0
3.10 | Wykonanie prób szczelności kanalizacji sanitarnej | m | 2851 |  | 0 | 0
3.11 | Wykonanie inspekcji TV kanalizacji sanitarnej | m | 2051 |  | 0 | 0
3.12 | Odbiór wykonanego zakresu przez gestora AQUANET S.A. | kpl. | 1 |  | 0 | 0
3.13 | Dokumentacja powykonawcza zgodna z procedurą AQUANET S.A. w Poznaniu | szt. | 3 |  | 0 | 0
Razem - roboty budowlane - kanalizacja sanitarna: |  |  |  |  | 0 | 0
4 | Roboty budowlane - sieć wodociągowa
4.1 | Budowa sieci wodociągowej Ø 150 mm | m | 610 |  | 0 | 0
4.2 | Budowa przyłączy wodociągowych do granicy działek z rur ciśnieniowych PE100 SDR11 Ø 32 mm | m | 40 |  | 0 | 0
4.3 | Budowa sieci wodociągowej PE Ø 125 mm | m | 200 |  | 0 | 0
4.4 | Płukanie i dezynfekcja, próby szczelności, badania bakteriologiczne zgodnie z procedurami AQUANET S.A. | m | 850 |  | 0 | 0
4.5 | Zakup i montaż hydrantu pożarowego DN80 nadziemnego na odgałęzieniu | szt. | 9 |  | 0 | 0
4.6 | Odbiór wykonanego zakresu przez gestora AQUANET S.A. | kpl. | 1 |  | 0 | 0
4.7 | Dokumentacja powykonawcza zgodna z procedurą AQUANET S.A. w Poznaniu | szt. | 3 |  | 0 | 0
Razem - roboty budowlane - sieć wodociągowa: |  |  |  |  | 0 | 0
5 | Roboty budowlane - ziemne, brukarskie, nawierzchniowe
5.1 | Roboty rozbiórkowe (nawierzchnia drogowa, płyty betonowe, podbudowy, betony, krawężniki, oporniki, wyspy, humus, krzewy itp.) | m2 | 43560 |  | 0 | 0
5.2 | Rozbiórka ogrodzenia z siatki na słupkach stalowych o rozstawie 2,5m i wysokości 2,0m | m | 160 |  | 0 | 0
5.3 | Wykonanie koryta pod warstwy konstrukcyjne nawierzchni drogowych wraz z utylizacją materiałów | m3 | 15412.45 |  | 0 | 0
5.4 | Krawężniki betonowe lekkie, skośne, najazdowe, łukowe 15x30, 15x22, 15x22-30 cm na ławie betonowej z oporem C12/15 | m | 4860 |  | 0 | 0
5.5 | Krawężniki betonowe ciężkie, skośne, najazdowe, łukowe 20x30, 20x22, 20x22-30 cm na ławie betonowej z oporem C12/15 | m | 120 |  | 0 | 0
5.6 | Krawężniki trapezowe 15x21-30 cm na ławie betonowej z oporem C12/15 | m | 105 |  | 0 | 0
5.7 | Oporniki betonowe 12x25 cm na ławie betonowej z oporem C12/15 | m | 160 |  | 0 | 0
5.8 | Obrzeże betonowe 8x30 cm na ławie betonowej z oporem C12/15 | m | 5340 |  | 0 | 0
5.9 | Obrzeże betonowe 6x25 cm na ławie betonowej z oporem C12/15 | m | 20 |  | 0 | 0
5.10 | Jezdnia KR3 - warstwa ścieralna z betonu asfaltowego AC 11S, gr. 4 cm wraz ze skropieniem międzywarstwowym | m2 | 19265 |  | 0 | 0
5.11 | Jezdnia KR3 - warstwa wiążąca z betonu asfaltowego AC 16W, gr. 5 cm wraz ze skropieniem międzywarstwowym | m2 | 19265 |  | 0 | 0
5.12 | Jezdnia KR3 - podbudowa zasadnicza z betonu asfaltowego AC 22P, gr. 7 cm wraz ze skropieniem międzywarstwowym | m2 | 19265 |  | 0 | 0
5.13 | Jezdnia KR3 - dolna warstwa podbudowy z mieszanki niezwiązanej z kruszywem C90/3, gr. 20 cm | m2 | 19265 |  | 0 | 0
5.14 | Jezdnia KR3 - dodatkowa warstwa wzmacniająca istn. podłoże gr. z mieszanki kruszywa związanego cementem klasy C3/4, gr. 15 cm | m2 | 19265 |  | 0 | 0
5.15 | Jezdnia KR6 - warstwa ścieralna z mastyksu grysowego SMA, gr. 4 cm wraz ze skropieniem międzywarstwowym | m2 | 1740 |  | 0 | 0
5.16 | Jezdnia KR6 - warstwa wiążąca z betonu asfaltowego AC 16W, gr. 8 cm wraz ze skropieniem międzywarstwowym | m2 | 1740 |  | 0 | 0
5.17 | Jezdnia KR6 - podbudowa zasadnicza z betonu asfaltowego AC 22P, gr. 16 cm wraz ze skropieniem międzywarstwowym | m2 | 1740 |  | 0 | 0
5.18 | Jezdnia KR6 - dolna warstwa podbudowy z mieszanki niezwiązanej z kruszywem C90/3, gr. 20 cm | m2 | 1740 |  | 0 | 0
5.19 | Jezdnia KR6 - dodatkowa warstwa podłoża z mieszanki kruszywa związanego cementem klasy C3/4, gr. 15 cm | m2 | 1740 |  | 0 | 0
5.20 | Jezdnia ul. Obornicka remont - warstwa ścieralna z mastyksu grysowego SMA, gr. 4 cm wraz ze skropieniem międzywarstwowym | m2 | 2650 |  | 0 | 0
5.21 | Jezdnia ul. Obornicka remont - warstwa wiążąca z betonu asfaltowego AC 16W, gr. 8 cm wraz ze skropieniem międzywarstwowym | m2 | 2650 |  | 0 | 0
5.22 | Jezdnia ul. Obornicka remont - frezowani nawierzchnia istniejącej do 5 cm | m2 | 2650 |  | 0 | 0
5.23 | Jezdnia ul. Obornicka remont po sfrezowaniu/poszerzenie KR6 - ułożenie geokompozytu wzmacniającego na połączeniu | m2 | 2650 |  | 0 | 0
5.24 | Jezdnia ul. Cedrowa - warstwa ścieralna z betonowej kostki brukowej koloru szarego, gr. 8 cm | m2 | 340 |  | 0 | 0
5.25 | Jezdnia ul. Cedrowa - podsypka cementowo-piakowa 1:3, gr. 4 cm | m2 | 340 |  | 0 | 0
5.26 | Jezdnia ul. Cedrowa - podbudowa zasadnicza z kruszywa łamanego stabilizowanego mechanicznie, gr. 30 cm | m2 | 340 |  | 0 | 0
5.27 | Jezdnia ul. Cedrowa - dodatkowa warstwa wzmacn. istn. podłoże gruntowe z mieszanki kr. związanego cem. Klasy C3/4 gr. 15 cm | m2 | 340 |  | 0 | 0
5.28 | Chodnik wzmociony /wyspa dzieląca - warstwa ścieralna z betonowej kostki brukowej koloru czerwonego, gr. 8 cm | m2 | 835 |  | 0 | 0
5.29 | Chodnik wzmociony /wyspa dzieląca - podsypka cementowo-piakowa 1:3, gr. 4 cm | m2 | 835 |  | 0 | 0
5.30 | Chodnik wzmociony /wyspa dzieląca - podbudowa zasadnicza z mieszanki kruszywa związanego cementem C8/10, gr. 20 cm | m2 | 835 |  | 0 | 0
5.31 | Chodnik wzmociony /wyspa dzieląca - warstwa odcinająca z podsypki piaskowej, gr. 10 cm | m2 | 835 |  | 0 | 0
5.32 | Chodnik - warstwa ścieralna z betonowej kostki brukowej koloru czerwonego, gr. 8 cm | m2 | 3520 |  | 0 | 0
5.33 | Chodnik - podsypka cementowo-piakowa 1:3, gr. 4 cm | m2 | 3520 |  | 0 | 0
5.34 | Chodnik - podbudowa zasadnicza z kruszywa związanego cementem C8/10, gr. 12 cm | m2 | 3520 |  | 0 | 0
5.35 | Chodnik - warstwa odcinająca z podsypki piaskowej, gr. 10 cm | m2 | 3520 |  | 0 | 0
5.36 | Ścieżka rowerowa - warstwa ścieralna z betonu asfaltowego AC 8S, gr. 4 cm | m2 | 3400 |  | 0 | 0
5.37 | Ścieżka rowerowa - podbudowa pomocnicza z miesznaki niezwiązanej 0/31,5 mm, gr. 12 cm | m2 | 3400 |  | 0 | 0
5.38 | Ścieżka rowerowa - dodatkowa warstwa podłoża z mieszanki kruszywa związanego cementem C1,5/2,0, gr. 10 cm | m2 | 3400 |  | 0 | 0
5.39 | Opaska pow. wyłączonych z ruchu pieszych - warstwa ścieralna z kostki kamiennej o wym. 10x8cm | m2 | 360 |  | 0 | 0
5.40 | Opaska pow. wyłączonych z ruchu pieszych - podsypka cementowo-piakowa 1:3, gr. 5 cm | m2 | 360 |  | 0 | 0
5.41 | Opaska pow. wyłączonych z ruchu pieszych - podbudowa zasadnicza z mieszanki kruszywa związanego cementem C1,5/2,0, gr. 10 cm | m2 | 360 |  | 0 | 0
5.42 | Pachwiny najazdowe Obornicka - warstwa ścieralna z kostki kamiennej nieregularnej, o wymiarach 18x18 cm | m2 | 200 |  | 0 | 0
5.43 | Pachwiny najazdowe Obornicka - podsypka cementowo-piakowa 1:3, gr. 4 cm | m2 | 200 |  | 0 | 0
5.44 | Pachwiny najazdowe Obornicka - podbudowa zasadnicza z mieszanki kruszywa związanego cementem C8/10, gr. 20 cm | m2 | 200 |  | 0 | 0
5.45 | Pachwiny najazdowe Obornicka - dodatkowa warstwa podłoża z mieszanki kruszywa związanego cementem klasy C3/4, gr. 10 cm | m2 | 200 |  | 0 | 0
5.46 | Pachwiny najazdowe pozostałe - warstwa ścieralna z kostki kamiennej nieregularnej, o wymiarach 18x18 cm | m2 | 50 |  | 0 | 0
5.47 | Pachwiny najazdowe pozostałe - podsypka cementowo-piakowa 1:3, gr. 4 cm | m2 | 50 |  | 0 | 0
5.48 | Pachwiny najazdowe pozostałe - podbudowa zasadnicza z mieszanki kruszywa związanego cementem C8/10, gr. 12 cm | m2 | 50 |  | 0 | 0
5.49 | Pachwiny najazdowe pozostałe - dodatkowa warstwa podłoża z mieszanki kruszywa związanego cementem klasy C3/4, gr. 10 cm | m2 | 50 |  | 0 | 0
5.50 | Zjazdy - warstwa ścieralna z betonowej kostki brukowej koloru grafitowego, gr. 8 cm | m2 | 850 |  | 0 | 0
5.51 | Zjazdy - podsypka cementowo-piakowa 1:3, gr. 4 cm | m2 | 850 |  | 0 | 0
5.52 | Zjazdy - podbudowa zasadnicza z mieszanki kruszywa związanego cementem C8/10, gr. 20 cm | m2 | 850 |  | 0 | 0
5.53 | Zjazdy - dodatkowa warstwa podłoża z mieszanki kruszywa związanego cementem klasy C3/4, gr. 10 cm | m2 | 850 |  | 0 | 0
5.54 | Pobocze gruntowe z materiału po frezowaniu ul. Obornickiej gr. 10 cm | m2 | 1000 |  | 0 | 0
5.55 | Humusowanie terenu z obsianiem trawą przy grubości ziemi urodzajnej gr. 10 cm | m2 | 12000 |  | 0 | 0
Razem - roboty budowlane - ziemne, brukarskie, nawierzchniowe: |  |  |  |  | 0 | 0
6 | Roboty budowlane - branża telekomunikacyjna
6.1 | Budowa kanału technologicznego | kpl | 1 |  | 0 | 0
6.2 | Usunięcie kolizji teletechnicznych | kpl | 1 |  | 0 | 0
Razem - roboty budowlane - branża telekomunikacyjna: |  |  |  |  | 0 | 0
7 | Roboty budowlane - branża elektroenergetyczna
7.1 | Budowa sieci oświetlenia drogowego | kpl | 1 |  | 0 | 0
7.2 | Wykonanie sygnalizacji świetlnej | kpl | 1 |  | 0 | 0
Razem - roboty budowlane - branża elektroenergetyczna: |  |  |  |  | 0 | 0
8 | Oznakowanie poziome, pionowe, elementy organizacji ruchu
8.1 | Wprowadzenie stałej organizacji ruchu wraz ze zgłoszeniem | kpl | 1 |  | 0 | 0
Razem - roboty budowlane - branża elektroenergetyczna: |  |  |  |  | 0 | 0
9 | Roboty wykończeniowe, dokumentacja powykonawcza
9.1 | Porządkowanie terenu budowy | kpl | 1 |  | 0 | 0
9.2 | Demontaż i ponowny montaż wiaty przystankowej | szt. | 1
9.3 | Dokumentacja powykonawcza, badania, karty charakterystyki, certyfikaty | kpl | 2 |  | 0 | 0
9.4 | Inwentaryzacja geodezyjna zatwierdzona przez PODGiK w Poznaniu | szt. | 5 |  | 0 | 0
9.5 | Pozwolenie na użytkowanie obiektu budowlanego wydane przez PINB dla powiatu poznańskiego | kpl. | 1 |  | 0 | 0
Razem - roboty wykończeniowe, dokumentacja powykonawcza: |  |  |  |  | 0 | 0
RAZEM: |  |  |  |  | 0 | 0

## Preambuła
PREAMBUŁA
Nazwa zadania: „Złotkowo- budowa pełnego uzbrojenia wraz z terenem aktywizacji gospodarczej i przebudowa odcinka byłej drogi krajowej”
1. Preambuła
Przedmiar Robót (PR) należy rozpatrywać łącznie z pozostałymi częściami Specyfikacji Istotnych Warunków Zamówienia. Przyjmuje się, że Wykonawca dokładnie zapoznał się ze szczegółowym opisem Robót, jakie mają zostać wykonane i sposobem ich wykonania. Całość Robót należy wykonać zgodnie z zamierzeniem i przeznaczeniem oraz z całkowitą akceptacją Zamawiającego.
Przy dokonywaniu wyceny pozycji należy korzystać z Dokumentacji Projektowej oraz Specyfikacji Technicznych Wykonania i Odbioru Robót Budowlanych (STWiORB).
Pozycje w Przedmiarach Robót opisują Roboty objęte Umową w sposób skrócony. Z reguły opis ten nie powiela pełnego opisu Robót i metod wykonania podanych w Dokumentacji Projektowej oraz STWiORB. Uważa się jednak, że poszczególne pozycje Przedmiarów Robót zawierają wszystkie czynności konieczne do całkowitego i poprawnego wykonania przedmiotowych Robót, zgodnie ze sztuką budowlaną i obowiązującymi przepisami, czy jest to detalicznie wymienione w SIWZ czy też nie.
Znajdujące się w Dokumentacji Projektowej oraz STWiORB nazwy własne nie są wiążące i mogą być stosowane materiały równoważne przy warunku spełnienia wymagań podanych w Dokumentacji Projektowej oraz STWiORB. Wszelkie koszty wynikające z różnic materiałów dostarczonych względem materiałów projektowanych pokrywa Wykonawca i nie może z tego tytułu żądać dodatkowej zapłaty.
Ilości wstawione obok Pozycji w każdym Przedmiarze są wielkościami szacunkowymi określonymi na podstawie zatwierdzonego Projektu i zostały podane dla wygody stworzenia wspólnych zasad do sporządzenia ofert.
Podstawą płatności będzie faktyczna ilość wykonanej pracy, tak jak zostanie ona obmierzona przez Wykonawcę i sprawdzona przez Zamawiającego oraz wyceniona w cenach jednostkowych i stawkach podanych w wycenionym Przedmiarze Robót.
O ile nie zostało to wyraźnie i dokładnie określone w Specyfikacjach, to tylko pozycje wymienione w Przedmiarze Robót będą obmierzone. Koszty każdej z faz operacyjnych, które muszą po sobie następować dla zapewnienia odpowiedniej jakości wykonania, należy ująć w tej czy innej pozycji.
Cena Jednostkowa lub kwota ryczałtowa zaproponowana przez Wykonawcę za daną pozycję w Wycenionym Przedmiarze Robót jest ostateczna i wyklucza możliwość żądania dodatkowej zapłaty za wykonane Roboty objęte tą pozycją przedmiarową. Wyceniając poszczególne pozycje należy odnosić się do Specyfikacji oraz Dokumentacji Projektowej w celu uzyskania pełnych wskazówek, informacji, instrukcji lub opisów robót i zastosowanych materiałów.
Roboty dodatkowe (o ile takie będą miały miejsce) będą mierzone na tych samych zasadach jak te, dla których podano ilości. Jeśli w opinii Zamawiającego roboty dodatkowe nie będą mogły być właściwie zmierzone lub wycenione, Zamawiający po konsultacji z Wykonawcą uzgodni odpowiednie ceny.
Roboty muszą być wykonane według zasad fachowego wykonawstwa.
2. Ilości
Ilości podane dla poszczególnych pozycji w każdym PR stanowią szacunkową ilość każdej kategorii robót, które będą prowadzone na podstawie Umowy i zostały podane w celu stworzenia wspólnej podstawy dla ofert. Wykonawca nie ma żadnej gwarancji, że będzie się od niego wymagać wykonania ilości robót wskazanych pod jakąkolwiek pojedynczą pozycją w PR lub, że ilość nie będzie odbiegać pod względem wielkości od ilości podanych w PR. Przy obmierzaniu wykonanych Robót nie będą uwzględniane żadne straty materiałów albo ich ilości w czasie ich transportu, składowania i zagęszczania.
Jeżeli w STWiORB lub w PR w sposób szczegółowy i wyraźny nie postanowiono inaczej, należy dokonywać wyłącznie obmiaru robót stałych. Roboty winny być mierzone według wymiarów wskazanych na rysunkach, z wyjątkiem przypadków, kiedy w Umowie opisano inaczej.
3. Jednostki miary
Stosowane jednostki obliczeniowe są to jednostki wyszczególnione i dopuszczone w obowiązującym Systemie Międzynarodowym (SI) i zastosowane w dokumentacji technicznej. Skróty w Przedmiarach Robót należy rozumieć następująco:
m metr m2 metr kwadratowy ryczałt szt. sztuka kpl. komplet DN średnica nominalna PN ciśnienie nominalne
m2 metr kwadratowy
Jeżeli w Umowie nie napisano inaczej długość uzbrojenia liczona będzie w metrach wykonanej rury, bez uwzględniania długości komór i studni, do lica ściany tych obiektów.
kpl komplet
Jeżeli w Umowie nie napisano inaczej, komplet oznacza wszystkie materiały, robociznę i pozostałe koszty potrzebne do prawidłowego wykonania elementu ujętego w przedmiarze robót.
4. Wycena
Jeżeli nie wskazano inaczej w Umowie, to Umowa będzie obejmowała całość robót, jak określono w Dokumentacji Projektowej i w Specyfikacjach Technicznych Wykonania i Odbioru Robót Budowlanych, w oparciu o stawki jednostkowe i ceny podane w wycenionym Przedmiarze Robót.
Ceny i ceny jednostkowe podane w Przedmiarze Robót powinny być wartościami globalnymi, stanowić całkowitą, wszystko obejmującą wartość robót opisanych w tych pozycjach, włączając koszty i wydatki konieczne dla wykonania opisanych Robót, razem ze wszystkimi robotami tymczasowymi i instalacjami, które mogą okazać się niezbędne, oraz zawierać wszelkie ogólne ryzyko, obciążenia i obowiązki wymienione w Umowie lub z jej wynikające. Przyjmuje się, że koszty organizacyjne, ogólne, zysk i dodatki dotyczące wszystkich zobowiązań są równo rozłożone na wszystkie Ceny Jednostkowe.
Ceny i ceny jednostkowe powinny być wprowadzone dla każdej pozycji Przedmiaru Robót. Pozycje Robót opisanych w Przedmiarze Robót, przy których wpisano "zero" lub nie umieszczono żadnej stawki lub ceny, nie będą zapłacone przez Zamawiającego po wykonaniu i będzie się uważało, że są pokryte przez stawki i ceny innych pozycji Przedmiaru Robót.
Ceny i ceny jednostkowe wprowadzone do Przedmiaru Robót należy podać w cenach netto (bez podatku VAT).
Uważa się, że ceny za prace, ujęte w opisie przedmiotu zamówienia, których nie przedstawiono w oddzielnych pozycjach, zostały rozłożone na Ceny Jednostkowe i ceny podane dla innych elementów robót.
Wartości wprowadzane dla każdej pozycji Przedmiaru Robót winny być wynikiem przemnożenia ilości jednostek przez Cenę jednostkową. Zamawiający dokona poprawek jakichkolwiek błędów arytmetycznych powstałych podczas naliczenia lub dodawania w sposób określony w Instrukcjach dla wykonawców składających oferty.
Ceny i ceny jednostkowe powinny zawierać ewentualną aktualizację Projektu Organizacji Ruchu lub jego ponowne opracowanie jeśli wystąpi taka konieczność, oznakowanie na czas wykonywania robót w tym także koszt ewentualnych zastępczych miejsc parkingowych dla mieszkańców.
Ceny i ceny jednostkowe powinny zawierać koszty zajęcia pasa drogowego.
Ceny i ceny jednostkowe powinny zawierać koszty wykonania dokumentacji powykonawczej.
Ceny i ceny jednostkowe powinny zawierać koszty wykonania cyfrowej inwentaryzacji sieci oraz archiwizacji.
Ceny i ceny jednostkowe powinny zawierać wszelkie opłaty celne i importowe.
Ceny i ceny jednostkowe powinny zawierać wszelkie opłaty związane z ewentualnym nadzorem gestorów sieci.
W cenach jednostkowych i kwotach ryczałtowych należy uwzględniać w szczególności:
1) robociznę oraz wszelkie koszty z nią związane, w tym wartość pracy sprzętu wraz z kosztami jednorazowymi, wykonanie przekopów kontrolnych, wykopów ręcznych i mechanicznych, zabezpieczenie ścian wykopu i.in.
2) wartość zużytych materiałów (w tym wszelkich materiałów pomocniczych, niezbędnych do wykonania robót, a niewymienionych bezpośrednio w umowie) wraz z kosztami ich zakupu, magazynowania, ewentualnych ubytków i transportu na teren budowy
3) wszystkie koszty pośrednie, w skład których wchodzą m.in.: płace kadry i pracowników oraz koszty zaplecza budowy, koszty dotyczące oznakowana Robót (np. tymczasowa organizacja ruchu), zabezpieczenie i oznakowanie wykopu, opłaty za uzyskanie wszelkich pozwoleń i aktualizacji uzgodnień i decyzji, i in.
4) koszty wszystkich tymczasowych budowli, urządzeń, robót itp. wraz z ich demontażem, przeprowadzenia Prób Końcowych oraz utrzymania ciągłości pracy istniejących systemów i uporządkowaniem budowy terenu Budowy po robotach
5) koszty wszelkich pomiarów, badań, prób i testów wykonanych zgodnie z wymaganiami umowy i PZJ, z uwzględnieniem dodatkowych badań
6) koszty wywozu i składowania odpadów, koszty ewentualnej wymiany gruntu, przywrócenie terenu do stanu pierwotnego
7) koszty spełnienia wszelkich wymagań wynikających z umowy, dla których nie przewidziano odrębnych pozycji przedmiarowych
8) zysk kalkulacyjny zawierający ewentualne ryzyko Wykonawcy z tytułu innych wydatków, mogących wystąpić w czasie realizacji Robót oraz podatki i koszty ogólne przedsiębiorstwa
9) Koszty oznakowania inwestycji zgodnie z wytycznymi AQUANET SA
Cena jednostkowa metra bieżącego rurociągu powinna zawierać (ale nie powinna się tylko do tego ograniczać):
1) zakup, załadunek, transport, rozładunek na Teren Budowy i składowania wszystkich materiałów w tym materiałów pomocniczych
2) zabezpieczenie i oznakowanie terenu robót oraz wykopów wraz z uporządkowaniem i przywróceniem terenu do stanu pierwotnego, włącznie z odtworzeniem nawierzchni utwardzonych i innych na trasie kanału oraz montaż i demontaż konstrukcji podwieszeń i podparć rurociągów
3) wykonanie przekopów kontrolnych oraz montaż i demontaż konstrukcji podwieszeń i podparć rurociągów
4) wykonanie określonych w postanowieniach umowy badań, pomiarów, sondowań i sprawdzeń robót, a w tym także prób szczelności
5) wykonanie wykopu wraz z zabezpieczeniem ścian, zagęszczenie podłoża gruntu w wykopie, wykonanie podsypki, obsypki i zasypanie z zagęszczeniem (ewentualna wymiana gruntu) wraz zakupem i dowozem niezbędnych materiałów, składowaniem i utylizacją oraz odwodnienie wykopu
6) prace geodezyjne, związane z wyznaczeniem, realizacją i inwentaryzacją powykonawczą robót i obiektu wraz ze sporządzeniem wymaganej dokumentacji
7) montaż rur
8) wpięcie do istniejącej sieci kanalizacyjnej i/lub wodociągowej
9) oznakowanie trasy rurociągu
10) wykonanie ewentualnych rur osłonowych
11) wszystkie koszty pośrednie związane z wykonaniem zakresu robót objętych umową
Cena jednostkowa kompletu kształtek i armatury powinna zawierać (ale nie powinna się tylko do tego ograniczać):
1) montaż kształtek i armatury
2) roboty ziemne i pomocnicze oraz koszty pośrednie związane z wykonaniem zakresu robót objętych umową
Cena jednostkowa metra kwadratowego odtworzenia nawierzchni powinna zawierać (ale nie powinna się tylko do tego ograniczać):
1) oznakowanie robót
2) rozbiórkę poszczególnych elementów nawierzchni
3) koszty opłat za unieszkodliwienie i składowania materiałów odpadowych i z rozbiórki
4) wykonanie i utrzymanie dróg tymczasowych w obrębie robót
5) zagęszczenie wbudowanego gruntu warstwami do żądanego stopnia zagęszczenia
6) wykonanie podbudów
7) wykonanie nawierzchni
8) wykonanie wszystkich niezbędnych badań wymaganych w ST
Cena jednostkowa kompletu robót ziemnych i montażowych powinna zawierać (ale nie powinna się tylko do tego ograniczać):
1) oznakowanie robót
2) montaż poszczególnych elementów uzbrojenia
3) roboty ziemne i pomocnicze oraz koszty pośrednie związane z wykonaniem zakresu robót objętych umową
5. Warunek rozpoczęcia wykonywania robót w zakresie przyłączy
a) Dostarczenie Zamawiającemu przez Wykonawcę podpisanych przez posiadaczy gruntów, na których mają być te przyłącza posadowione, wniosków o zawarcie umowy na odprowadzenie ścieków bytowych/przemysłowych oraz dostarczanie wody. Wzór wniosku o zawarcie umowy dostępny jest na stronie internetowej www.aquanet.pl Wykonawca zobowiązany jest do systematycznego i niezwłocznego przekazywania Zamawiającemu podpisanych wniosków o zawarcie umowy lub informowania Zamawiającego o odmowie podpisania takiego wniosku. Wnioski o zawarcie umowy należy wypełnić czytelnie, uwzględniając wszystkie wymagane pola (szczególnie nr telefonu kontaktowego do klienta).
b) Dostarczenie Zamawiającemu podpisanej Umowy (Umowy Wykonawca otrzyma od Zamawiającego po zrealizowaniu punktu a),). Wykonawca zobowiązany jest do systematycznego i niezwłocznego przekazywania Zamawiającemu podpisanych Umów o odprowadzenie ścieków. Zamawiający zobowiązuje się przygotować Umowę w ciągu 14 dni roboczych od daty otrzymania wniosku. Czas przeznaczony na pozyskanie podpisanych wniosków i Umów, o których mowa powyżej, należy uwzględnić w harmonogramie robót.
c) W przypadku braku zgody właściciela posesji na podpisanie Umowy przyłącze należy wykonać do granicy posesji oraz zaślepić korkiem.
d) Wykonawca ujmie koszty wynikające z prac opisanych w niniejszym punkcie zgodnie z zapisami punktu 4 PREAMBUŁY do kosztorysu ofertowego.
Analogicznie w przypadku sieci wodociągowej
6. Kody pozycji przedmiaru robót
Pozycje przedmiaru zostały określone zgodnie z ustaloną indywidualnie systematyką.
Kod składa się z liter i cyfr i oznacza nr tomu Projektu Wykonawczego lub w przypadku pozycji warunków ogólnych numer punktu w ST.