## Kosztorys ofertowy
Kosztorys ofertowy „Budowa ulicy Św. Michała w Jelonku, gmina Suchy Las”
L.p. |  | Opis roboty | Jedn. | Ilość | Cena jedn. NETTO | Wartość NETTO | Wartość BRUTTO
1 | Roboty w zakresie przygotowania terenu pod budowę. Cena zawiera: roboty przygotowawcze, rozbiórkowe, roboty ziemne, demontaż ogrodzenia, wywóz i utylizację materiałów (łącznie z opłatą za utylizację), wywóz gruntu łącznie z opłatą za utylizację oraz wszystkie niezbędne prace do wykonania zadania.
1.1 | 1 | Roboty pomiarowe - pomiary bieżące i powykonawcza inwentaryzacja geodezyjna | kpl. | 1 | 0 | 0 | 0
1.2 |  | Wycinka drzew z karczowaniem pni oraz utylizacją | szt. | 31 | 0 | 0 | 0
1.3 |  | Rozebranie płyt drogowych 80x120 z wywiezieniem na plac inwestora na odległość do 25 km | m2 | 600 | 0 | 0 | 0
1.4 | 2 | Roboty rozbiórkowe (nawierzchnia jezdni, podbudowy, betony, płyty betonowe krawężniki, oporniki, chodnik, wyspy, humus, demontaż ogrodzenia itp.) | m2 | 3377 | 0 | 0 | 0
Razem roboty przygotowawcze: | [5 empty] | 0 | 0
2 | Roboty w zakresie budowy kanalizacji deszczowej. Cena zawiera: roboty przygotowawcze, rozbiórkowe, roboty ziemne, umocnienie wykopu, zabezpieczenie istniejących urządzeń, podsypkę i obsypkę rur kanału/przykanalików/studni, wymianę gruntu, odwodnienie wykopu, wywóz nadmiaru gruntu łącznie z utylizacją, próby szczelności, wiercenie otworów w istniejący studniach oraz wszystkie niezbędne prace do wykonania zadania. Cena zawiera również koszty niezbędnych ujętych w specyfikacjach technicznych badań.
2.1 | 1 | Budowa studni rewizyjnych z kręgów betonowych Ø 1000 wraz z włazami (studnia B1 - B13; C1 - C6) | szt. | 19 | 0 | 0 | 0
2.2 |  | Budowa studni rewizyjnych z kręgów betonowych Ø 1200 wraz z włazami (studnia A1 - A7; B14) | szt. | 8 | 0 | 0 | 0
2.3 |  | Budowa studni rewizyjnych z kręgów betonowych Ø 1500 wraz z włazami (studnia A8) | szt. | 1 | 0 | 0 | 0
2.4 |  | Separator zintegrowany z osadnikiem | szt. | 1 | 0 | 0 | 0
2.5 |  | Budowa betonowych studzienek ściekowych z osadnikiem Ø 500 mm z wpustem ulicznym typu ciężkiego (WP1 - WP4; WP7 - WP8; WP10; WP13 - WP24) | szt. | 19 | 0 | 0 | 0
2.6 |  | Umocnienie skarp oraz kinety dna rowu przydrożnego - płytami pełnymi o wymiarach 40x60x10 cm na podbudowie betonowej C 12/15 gr. 10,0 cm [(1,2+0,4+1,2)*15] | m2 | 42 | 0 | 0 | 0
2.7 |  | Wykonanie prefabrykowanego wylotu kanalizacji deszczowej wg KPED z zabrukiem kamiennym | szt. | 1 | 0 | 0 | 0
2.8 |  | Wykonanie przykanalika z rur PVC łączonych na wcisk o średnicy Ø 200 mm (WP1 - WP4; WP7 - WP8; WP10; WP13 - WP24) | m | 52 | 0 | 0 | 0
2.9 |  | Wykonanie kanału z rur PVC łączonych na wcisk o średnicy Ø 400 mm | m | 91.7 | 0 | 0 | 0 | B1 - B5 | 71.7 | B9 - B16 | 10 | B5 - B18 | 10
2.10 |  | Wykonanie kanału z rur PVC łączonych na wcisk o średnicy Ø 500 mm | m | 146.2 | 0 | 0 | 0 | B5 - B14 | 146.2
2.11 |  | Wykonanie kanału z rur PVC łączonych na wcisk o średnicy Ø 600 mm | m | 374.2 | 0 | 0 | 0 | A1 - wylot | 287.5 | A1 - B14 | 4.6 | C1 - B14 | 82.1
2.12 |  | Wykonanie kanału metodą przewiertu sterowanego z rur PE RC o średnicy Ø 600 mm | m | 20 | 0 | 0 | 0 | A6 - A5 | 20
2.13 |  | Wykonanie prób szczelności kanalizacji deszczowej o średnicy nominalnej DN 200, DN 400 | m | 632.1 | 0 | 0 | 0
2.14 |  | Wykonanie inspekcji TV kanalizacji deszczowej o średnicy nominalnej DN 200, DN 400 | m | 632.1 | 0 | 0 | 0
Razem roboty w zakresie budowy kanalizacji deszczowej: | [5 empty] | 0 | 0
3 | Roboty brukarskie (krawężniki, obrzeża, oporniki) i roboty w zakresie wykonania nawierzchni (jezdnia, chodnik, wjazdy, zjazdy) Cena zawiera: roboty przygotowawcze, ustawienie krawężnika/opornika/obrzeża na ławie betonowej, roboty ziemne (wykopy, nasypy) wykonanie koryta, oczyszczenie i skropienie warstw konstrukcyjnych, wykonanie poszczególnych warstw konstrukcyjnych podbudowy i nawierzchni, ścieków, regulację zaworów, studni teletechnicznych, kanalizacyjnych i skrzynek (do regulacji włazów i wpustów deszczowych należy zastosować elementy z tworzywa sztucznego) oraz wszystkie niezbędne prace do wykonania zadania. Cena zawiera również koszty niezbędnych ujętych w specyfikacjach technicznych badań.
3.1 | 1 | Krawężnik betonowy zwykły 15x30x100 na ławie betonowej C 12/15 z oporem - gr. 20 cm i podsypce cem.-piask. | m | 113 | 0 | 0 | 0
3.2 |  | Krawężnik betonowy najazdowy 15x30x100 na ławie betonowej C 12/15 z oporem - gr. 20 cm i podsypce cem.-piask. | m | 400 | 0 | 0 | 0
3.3 |  | Krawężnik betonowy najazdowy 15x22x100 na ławie betonowej C 12/15 z oporem - gr. 20 cm i podsypce cem.-piask. | m | 190 | 0 | 0 | 0
3.4 |  | Obrzeże betonowe 8x30x100 cm na ławie betonowej C 12/15 z oporem - gr. 20 cm i podsypce cem.-piask. | m | 550 | 0 | 0 | 0
3.5 |  | Opornike betonowy 12x25x100 cm na ławie betonowej C 12/15 z oporem - gr. 20 cm i podsypce cem.-piask. (zjazdy) | m | 140 | 0 | 0 | 0
3.6 |  | Ściek z betonowej kostki brukowej na ławie betonowej C 12/15 - gr. 20 cm i podsypce cem.-piask. | m2 | 75 | 0 | 0 | 0
3.7 |  | Warstwa wzmocnionego podłoża z kruszywa stabilizowanego cementem C 90/4 Mpa - gr. 20 cm | m2 | 3157 | 0 | 0 | 0
3.8 |  | Podsypka cementowo piaskowa 1:4 - gr. 5 cm | m2 | 3157 | 0 | 0 | 0
3.9 |  | Nawierzchnia chodnika z betonowej kostki brukowej koloru czerwonego - gr. 8 cm | m2 | 925 | 0 | 0 | 0
3.10 |  | Nawierzchnia zjazdu z betonowej kostki brukowej koloru grafitowego - gr. 8 cm | m2 | 355 | 0 | 0 | 0
3.11 |  | Nawierzchnia jezdni z betonowej kostki brukowej koloru szarego - gr. 8 cm | m2 | 1877 | 0 | 0 | 0
Razem roboty brukarskie i nawierzchniowe: | [5 empty] | 0 | 0
4 | Roboty wykończeniowe, humusowanie, porządkowanie terenu budowy, wprowadzenie stałej organizacji ruchu, Cena zawiera: roboty przygotowawcze, ziemne, montażowe oraz wszystkie niezbędne prace i materiały do wykonania zadania wraz z utylizacją demontowanych elementów.
4.1 |  | Regulacja wysokościowa studni kanalizacji sanitarnej | szt. | 9 | 0 | 0 | 0
4.2 |  | Regulacja skrzynek zaworowych | kpl. | 1 | 0 | 0 | 0
4.3 |  | Wymiana hydrantów nadziemnych na podziemne (nawierzchniowe) | szt. | 3 | 0 | 0 | 0
4.4 |  | Humusowanie skarp oraz powierzchni plantowań z obsianiem trawą przy grubości ziemi urodzajnej 10 cm | m2 | 220 | 0 | 0 | 0
4.5 |  | Wprowadzenie oznakowania pionowego i poziomego zgodnie z projektem stałej organizacji ruchu | kpl. | 1 | 0 | 0 | 0
Razem roboty wykończeniowe: | [5 empty] | 0 | 0
RAZEM: | [5 empty] | 0 | 0