## Strona tytułowa
KOSZTORYS OFERTOWY
Klasyfikacja robót wg Wspólnego Słownika Zamówień
45231300-8 |  |  | Roboty budowlane w zakresie budowy wodociągów i rurociągów do odprowadzania ścieków
45100000-8 |  |  | Przygotowanie terenu pod budowę
45233120-6 |  |  | Roboty w zakresie dróg
45233200-1 |  |  | Roboty w zakresie różnych nawierzchni
Inwestycja: |  | Budowa sieci kanalizacji sanitarnej oraz odtworzenie dróg ulicy Morwowej, Słonecznej, Wspólnej i Wyrzykowskiej miejscowości Zielątkowo, gm. Suchy Las
Zadanie 1: |  | ul. Morwowa (od studni KS 23 do KS 31);
Zadanie 2: |  | ul. Słoneczna (odcinek grawitacyjny KS 482 - KS 498; LPP 3 - KS 487; K 7 - SR 3, odcinek tłoczny SR 3 - LPP 3);
Zadanie 3: |  | ul. Wspólna (odcinek grawitacyjny LPP 4 - KS 432 , odcinek tłoczny KT 6 - LPP 4);
Zadanie 4: |  | ul. Stefanii Wyrzykowskiej (odcinek grawitacyjny KS 295 - KS 298; LPP 2 - KS 307, odcinek tłoczny LPP 2 - SR 2);
Kategoria obiektu: |  |  | XXVI - sieci; XXV - drogi (odtowrzenie po budowie sieci)
Nazwa i adres inwestora: |  |  | Gmina Suchy Las ul. Szkolna 13 62-002 Suchy Las
Branże: |  |  | drogowa, sanitarna
Zestawienie kosztorysów:
Nr zadania | Nazwa zadania |  |  | Koszt netto | Koszt brutto
1 | Kanalizacja sanitarna: ul. Morwowa (od studni KS 23 do KS 31); |  |  | 0 | 0
2 | Kanalizacja sanitarna: ul. Słoneczna (odcinek grawitacyjny KS 482 - KS 498; LPP 3 - KS 487; K 7 - SR 3, odcinek tłoczny SR 3 - LPP 3); |  |  | 0 | 0
3 | Kanalizacja sanitarna: ul. Wspólna (odcinek grawitacyjny LPP 4 - KS 432 , odcinek tłoczny KT 6 - LPP 4); |  |  | 0 | 0
4 | Kanalizacja sanitarna: ul. Stafanii Wyrzykowskiej (odcinek grawitacyjny KS 295 - KS 298; LPP 2 - KS 307, odcinek tłoczny LPP 2 - SR 2); |  |  | 0 | 0
Razem zadanie nr 1, 2, 3, 4: |  |  |  | 0 | 0

## Kosztorys ofertowy
Kosztorys ofertowy Budowa sieci kanalizacji sanitarnej oraz odtworzenie dróg ulicy Morwowej, Słonecznej, Wspólnej i Wyrzykowskiej w miejscowości Zielątkowo, gm. Suchy Las
L.p. | Opis roboty | Jedn. | Ilość | Cena jedn. NETTO | Wartość NETTO | Wartość BRUTTO
Zadanie nr 1 - ul. Morwowa (od studni KS 23 do KS 31)
1.1 | Budowa sieci kanalizacji sanitarnej PVC klasy S z litą ścianką SDR 34 SN8 Ø 200 mm | m | 318 |  | 0 | 0
1.2 | Budowa studni rewizyjnych z kręgów betonowych Ø 1000 wraz z włazami | szt. | 8 |  | 0 | 0
1.3 | Wykonanie przyłączy do granicy działki drogowej z rur PVC klasy S z litą ścianką SDR34 SN8 Ø 160 mm | m | 21.3 |  | 0 | 0
1.4 | Wykonanie przyłączy na posesji prywatnej z rur PVC klasy S z litą ścianką SDR34 SN8 Ø 160 mm | m | 18 |  | 0 | 0
1.5 | Budowa studni inspekcyjnych tworzywowych Ø 425 | szt. | 9 |  | 0 | 0
1.6 | Wykonanie prób szczelności kanalizacji sanitarnej | m | 318 |  | 0 | 0
1.7 | Wykonanie inspekcji TV kanalizacji sanitarnej | m | 318 |  | 0 | 0
1.8 | Wprowadzenie tymczasowej organizacji ruchu, koszty zajęcia pasa drogowego, organizacja zaplecza budowy, itp. | kpl. | 1 |  | 0 | 0
1.9 | Rozbiórka i odtworzenie nawierzchni z betowej kostki brukowej (przy studni KS 23) | m2 | 25 |  | 0 | 0
1.10 | Odtworzenie nawierzchni z naturalnego kruszywa kamiennego łamanego o uziarnieniu 4,0 - 31,5mm, gr. 20 cm, szer. 3,5 - 4,0 m | m2 | 1272 |  | 0 | 0
1.11 | Inwentaryzacja geodezyjna zatwierdzona przez PODGiK w Poznaniu | szt. | 4 |  | 0 | 0
1.12 | Dokumentacja powykonawcza zgodna z procedurą AQUANET S.A. w Poznaniu | szt. | 2 |  | 0 | 0
1.13 | Pozwolenie na użytkowanie obiektu budowlanego wydane przez PINB dla powiatu poznańskiego | kpl. | 1 |  | 0 | 0
Razem roboty związane z realizacją zadania nr 1 - ul. Morwowa (od studni KS 23 do KS 31): |  |  |  |  | 0 | 0
Zadanie nr 2 - ul. Słoneczna (odcinek grawitacyjny KS 482 - KS 498; LPP 3 - KS 487; K 7 - SR 3, odcinek tłoczny SR 3 - LPP 3)
2.1 | Budowa sieci kanalizacji sanitarnej grawitacyjnej PVC klasy S z litą ścianką SDR 34 SN8 Ø 200 mm | m | 203.2 |  | 0 | 0
2.2 | Budowa sieci kanalizacji sanitarnej tłocznej z rur SDR 17 PE 100 RC PN 10 Ø 90 mm | m | 140.6 |  | 0 | 0
2.3 | Budowa studni rewizyjnych z kręgów betonowych Ø 1000 wraz z włazami | szt. | 6 |  | 0 | 0
2.4 | Budowa studni rozprężnych z kręgów betonowych Ø 1000 wraz z włazami | szt. | 1 |  | 0 | 0
2.5 | Budowa studni czyszczakowych z kręgów betonowych Ø 1500 wraz z włazami | szt. | 1 |  | 0 | 0
2.6 | Budowa kompletnej przepompowni ścieków LPP 3 wraz ze złączem elektroenergetycznym oraz zagospodarowaniem terenu | kpl. | 1 |  | 0 | 0
2.7 | Wykonanie przyłączy do granicy działki drogowej z rur PVC klasy S z litą ścianką SDR34 SN8 Ø 160 mm | m | 72.6 |  | 0 | 0
2.8 | Wykonanie przyłączy na posesji prywatnej z rur PVC klasy S z litą ścianką SDR34 SN8 Ø 160 mm | m | 35 |  | 0 | 0
2.9 | Budowa studni inspekcyjnych tworzywowych Ø 425 | szt. | 15 |  | 0 | 0
2.10 | Wykonanie prób szczelności kanalizacji sanitarnej | m | 343.8 |  | 0 | 0
2.11 | Wykonanie inspekcji TV kanalizacji sanitarnej | m | 343.8 |  | 0 | 0
2.12 | Wprowadzenie tymczasowej organizacji ruchu, koszty zajęcia pasa drogowego, organizacja zaplecza budowy, itp. | kpl. | 1 |  | 0 | 0
2.13 | Odtworzenie nawierzchni z naturalnego kruszywa kamiennego łamanego o uziarnieniu 4,0 - 31,5mm, gr. 20 cm, szer. 3,5 - 4,0 m | m2 | 812.8 |  | 0 | 0
2.14 | Inwentaryzacja geodezyjna zatwierdzona przez PODGiK w Poznaniu | szt. | 4 |  | 0 | 0
2.15 | Dokumentacja powykonawcza zgodna z procedurą AQUANET S.A. w Poznaniu | szt. | 2 |  | 0 | 0
2.16 | Pozwolenie na użytkowanie obiektu budowlanego wydane przez PINB dla powiatu poznańskiego | kpl. | 1 |  | 0 | 0
Razem roboty związane z realizacją zadania nr 2 - ul. Słoneczna (odcinek KS 482 - KS 498; LPP 3 - KS 487; K 7 - SR 3): |  |  |  |  | 0 | 0
Zadanie nr 3 - ul. Wspólna (odcinek grawitacyjny LPP 4 - KS 432 , odcinek tłoczny KT 6 - LPP 4)
3.1 | Budowa sieci kanalizacji sanitarnej grawitacyjnej PVC klasy S z litą ścianką SDR 34 SN8 Ø 200 mm | m | 150.9 |  | 0 | 0
3.2 | Budowa sieci kanalizacji sanitarnej tłocznej z rur SDR 17 PE 100 RC PN 10 Ø 90 mm | m | 172 |  | 0 | 0
3.3 | Budowa studni rewizyjnych z kręgów betonowych Ø 1000 wraz z włazami | szt. | 3 |  | 0 | 0
3.4 | Budowa studni czyszczakowych z kręgów betonowych Ø 1500 wraz z włazami | szt. | 2 |  | 0 | 0
3.5 | Budowa kompletnej przepompowni ścieków LPP 4 wraz ze złączem elektroenergetycznym oraz zagospodarowaniem terenu | kpl. | 1 |  | 0 | 0
3.6 | Wykonanie przyłączy do granicy działki drogowej z rur PVC klasy S z litą ścianką SDR34 SN8 Ø 160 mm | m | 17.4 |  | 0 | 0
3.7 | Wykonanie przyłączy na posesji prywatnej z rur PVC klasy S z litą ścianką SDR34 SN8 Ø 160 mm | m | 12 |  | 0 | 0
3.8 | Budowa studni inspekcyjnych tworzywowych Ø 425 | szt. | 6 |  | 0 | 0
3.9 | Wykonanie prób szczelności kanalizacji sanitarnej | m | 322.9 |  | 0 | 0
3.10 | Wykonanie inspekcji TV kanalizacji sanitarnej | m | 322.9 |  | 0 | 0
3.11 | Wprowadzenie tymczasowej organizacji ruchu, koszty zajęcia pasa drogowego, organizacja zaplecza budowy, itp. | kpl. | 1 |  | 0 | 0
3.12 | Odtworzenie nawierzchni z naturalnego kruszywa kamiennego łamanego (kliniec) o uziarnieniu 4,0 - 31,5mm, gr. 20 cm | m2 | 688 |  | 0 | 0
3.13 | Odtworzenie nawierzchni bitumicznej z mieszanki mineralno-asfaltowej AC11S, gr. warstwy po zagęszczeniu 4,0 cm, szer. 4,0 m | m2 | 688 |  | 0 | 0
3.14 | Inwentaryzacja geodezyjna zatwierdzona przez PODGiK w Poznaniu | szt. | 4 |  | 0 | 0
3.15 | Dokumentacja powykonawcza zgodna z procedurą AQUANET S.A. w Poznaniu | szt. | 2 |  | 0 | 0
3.16 | Pozwolenie na użytkowanie obiektu budowlanego wydane przez PINB dla powiatu poznańskiego | kpl. | 1 |  | 0 | 0
Razem roboty związane z realizacją zadania nr 3 - Wspólna (odcinek grawitacyjny LPP 4 - KS 432 , odcinek tłoczny KT 6 - LPP 4): |  |  |  |  | 0 | 0
Zadanie nr 4 - ul. Stafanii Wyrzykowskiej (odcinek grawitacyjny KS 295 - KS 298; LPP 2 - KS 307, odcinek tłoczny LPP 2 - SR 2)
4.1 | Budowa sieci kanalizacji sanitarnej grawitacyjnej PVC klasy S z litą ścianką SDR 34 SN8 Ø 200 mm | m | 264.2 |  | 0 | 0
4.2 | Budowa sieci kanalizacji sanitarnej tłocznej z rur SDR 17 PE 100 RC PN 10 Ø 90 mm | m | 147.3 |  | 0 | 0
4.3 | Budowa studni rewizyjnych z kręgów betonowych Ø 1000 wraz z włazami | szt. | 7 |  | 0 | 0
4.4 | Budowa studni rozprężnych z kręgów betonowych Ø 1000 wraz z włazami | szt. | 1 |  | 0 | 0
4.5 | Budowa kompletnej przepompowni ścieków LPP 2 wraz ze złączem elektroenergetycznym oraz zagospodarowaniem terenu | kpl. | 1 |  | 0 | 0
4.6 | Wykonanie przyłączy do granicy działki drogowej z rur PVC klasy S z litą ścianką SDR34 SN8 Ø 160 mm | m | 77 |  | 0 | 0
4.7 | Wykonanie przyłączy na posesji prywatnej z rur PVC klasy S z litą ścianką SDR34 SN8 Ø 160 mm | m | 30 |  | 0 | 0
4.8 | Budowa studni inspekcyjnych tworzywowych Ø 425 | szt. | 15 |  | 0 | 0
4.9 | Wykonanie prób szczelności kanalizacji sanitarnej | m | 411.5 |  | 0 | 0
4.10 | Wykonanie inspekcji TV kanalizacji sanitarnej | m | 411.5 |  | 0 | 0
4.11 | Wprowadzenie tymczasowej organizacji ruchu, koszty zajęcia pasa drogowego, organizacja zaplecza budowy, itp. | kpl. | 1 |  | 0 | 0
4.12 | Odtworzenie nawierzchni z naturalnego kruszywa kamiennego łamanego o uziarnieniu 4,0 - 31,5mm, gr. 20 cm, szer. 3,5 - 4,0 m | m2 | 400 |  | 0 | 0
4.13 | Rozbiórka i odtworzenie nawierzchni z betowej kostki brukowej | m2 | 20 |  | 0 | 0
4.14 | Rozbiórka nawierzchni z dwóch rzędów płyt "P" 80x120x16 wypełnionych kruszywem "K" (40x80Px80Kx80Px40K) | m2 | 200 |  | 0 | 0
4.15 | Odtworzenie nawierzchni z dwóch rzędów płyt "P" 80x120x16 cm wypełnionych kruszywek "K" (40x80Px80Kx80Px40K) | m2 | 200 |  | 0 | 0
4.16 | Inwentaryzacja geodezyjna zatwierdzona przez PODGiK w Poznaniu | szt. | 4 |  | 0 | 0
4.17 | Dokumentacja powykonawcza zgodna z procedurą AQUANET S.A. w Poznaniu | szt. | 2 |  | 0 | 0
4.18 | Pozwolenie na użytkowanie obiektu budowlanego wydane przez PINB dla powiatu poznańskiego | kpl. | 1 |  | 0 | 0
Razem roboty związane z realizacją zadania nr 4 - Stafanii Wyrzykowskiej (odcinek grawitacyjny KS 295 - KS 298; LPP 2 - KS 307, odcinek tłoczny LPP 2 - SR 2): |  |  |  |  | 0 | 0
Zadanie nr 1, 2, 3, 4, - razem: |  |  |  |  | 0 | 0
Note on D19: K 7 - SR 3 = 23,5 m LPP 3 - KS 487 =156,4 m KS 482 - KS 498 = 23,3 m
Note on D55: KS 295 - KS 298 = 137,2 m; LPP 2 - KS 307 = 127,0 m;