## Sheet1
PRZEDMIAR ROBÓT
| Inwestor: | Urząd Gminy Suchy Las Ul. Szkolna 13
| Budowa: | Sieć kanalizacji deszczowej w Złotkowie gm. Suchy Las
| Obiekt: | Zbiornik retencyjny z obiektami towarzyszącymi
| Rodzaj robót: | Budowlane
| CPV: | 45222000-9 Roboty budowlane w zakresie robót inżynieryjnych, z wyjątkiem mostów, tuneli, szybów i kolei podziemnej
45232410-9 roboty w zakresie kanalizacji ściekowej
45111200-0 robty w zakresia przygotowania terenu pod budowę i roboty ziemne
45233200-1 roboty w zakresie róznych nawierzchni
| Data: | 12.02.2010
DZIAŁ | NR SPECYFIKACJI TECHNICZNEJ | Przepompownia
DZIAŁ | 1.1 | Roboty ziemne
10 | ST 01.00 | Roboty ziemne koparką przedsiębierną 1,20 m3 w gruncie kat 3 z transportem wywrotkami 10 Mg na odl 1 km | m3 | 1012.75
| 1 |  | 781,26+231,49 | 1012.75
20 | ST 01.00 | Plantowanie skarp i dna wykopów po wykopie mechanicznym w gruncie kat 1-3 | m2 | 464.304
| 1 | Powierzchnia ścian wykopów | (17,42+11,80)/2*4,60*4+(10,60+4,60)/2*4,85*4 | 416.264
| 2 | Dno wykopu | 4,60*4,60 | 21.16
| 3 | Półka | (11,80+10,60)/2*0,60*4 | 26.88
30 | ST 01.00 | Wywóz ziemi samochodami wywrotkami na odległość do 1 km w gruncie kategorii 4 | m3 | 1012.75
40 | ST 01.00 | Wywóz ziemi samochodami wywrotkami na każdy następny 1 km | m3 | 1012.75
50 | ST 02.00 | Zasyp wykopów spycharkami 75 KM z przemieszczeniem do 10 m gruntu kat 1-2 gruntem budowlanym do zagęszczenia | m3 | 959.963
| 1 | Wykopy ogólem | 1012,0 | 1012
| 2 | Minus konstrukcja płyty+podsypka | -2,738-1,369-4,624 | -8.731
| 3 | Minus prefabrykowana przepompownia | -1,57-41,736 | -43.306
60 | ST 02.00 | Zagęszczanie nasypów ubijakami mechanicznymi grunt sypki kat 1-3 | m3 | 959.963
70 | ST 02.00 | Zakup i dostawa piasku na zasypkę-analogia | m3 | 959.963
DZIAŁ | 1.2 | Odwodnienie
80 | ST 01.00 | Igłofiltry wpłukiwane w grunt z obsypką głęb do 8,0 m | szt | 44
DZIAŁ | 1.3 | Roboty konstrukcyjne
90 | ST 03.00 | Podkład na gruncie ze żwiru | m3 | 2.738
| 1 |  | 3,70*3,70*0,20 | 2.738
100 | ST 03.00 | Podkład na gruncie z betonu żwirowego | m3 | 1.369
| 1 |  | 3,70*3,70*0,10 | 1.369
110 | ST 03.00 | Płyta balastująca-analogia | m3 | 4.624
| 1 |  | 3,40*3,40*0,40 | 4.624
120 | ST 03.00 | Zbrojenie elementów budynków i budowli pręty żebrowe fi 8-14 mm | Mg | 0.155
130 | ST 03.00 | Zbrojenie elementów budynków i budowli pręty żebrowe fi od 16 mm | Mg | 0.037
140 | ST 03.00 | Zakup, dostawa i montaż prefabrykowanej pompowni ścieków tyu: BN 2565/23-6/9-281 | szt | 1
150 | ST 03.00 | fundament betonowy pod żurawik o objętości do 1,0 m3 z betonu B-20 | m3 | 1
DZIAŁ | 2 | Zbiornik retencyjny
DZIAŁ | 2.1 | Roboty ziemne
160 | ST 01.00 | Roboty ziemne koparką przedsiębierną 1,20 m3 w gruncie kat 3 z transportem wywrotkami 10 Mg na odl 1 km | m3 | 5187.03
| 1 |  | 3878,32+1308,71 | 5187.03
170 | ST 01.00 | Plantowanie skarp i dna wykopów po wykopie mechanicznym w gruncie kat 1-3 | m2 | 1549.792
| 1 | Powierzchnia ścian wykopów | (34,97+29,0)/2*4,80*4+(27,80+24,80)/2*2,40*4 | 866.592
| 2 | Dno wykopu | 24,80*24,80 | 615.04
| 3 | Półka | (29,0+27,80)/2*0,60*4 | 68.16
180 | ST 01.00 | Wywóz ziemi samochodami wywrotkami na odległość do 1 km w gruncie kategorii 4 | m3 | 5187.03
190 | ST 01.00 | Wywóz ziemi samochodami wywrotkami na każdy następny 1 km | m3 | 5187.03
200 | ST 02.00 | Zasyp wykopów spycharkami 75 KM z przemieszczeniem do 10 m gruntu kat 1-2 gruntem budowlanym do zagęszczenia | m3 | 1755.006
| 1 | Wykopy ogólem | 5187,03 | 5187.03
| 2 | Minus konstrukcja płyty+podsypka | -(23,80*23,80*0,35+23,60*23,60*0,46+22,60*22,60*1,09) | -1011.184
| 3 | Minus kubatura bez zasypu | -2420,84 | -2420.84
210 | ST 02.00 | Zagęszczanie nasypów ubijakami mechanicznymi grunt sypki kat 1-3 | m3 | 1755.006
220 | ST 02.00 | Zakup i dostawa piasku na zasypkę-analogia | m3 | 1755.006
DZIAŁ | 2.2 | Odwodnienie
230 | ST 01.00 | Igłofiltry wpłukiwane w grunt z obsypką głęb do 6,0 m | szt | 108
DZIAŁ | 2.3 | Roboty konstrukcyjne
240 | ST 03.00 | Podkład na gruncie ze żwiru | m3 | 141.61
| 1 |  | 23,80*23,80*0,25 | 141.61
250 | ST 03.00 | Podkład na gruncie z betonu żwirowego | m3 | 56.644
| 1 |  | 23,80*23,80*0,10 | 56.644
260 | ST 03.00 | Izolacja z folii polietylenowej zbiorników, basenów itp. x2 | m2 | 571.21
| 1 |  | 23,90*23,90 | 571.21
270 | ST 03.00 | Warstwa wyrównawcza z zaprawy cementowej grub 2 cm na ostro- warstwa ochronna izolacji | m2 | 556.96
| 1 |  | 23,60*23,60 | 556.96
280 | ST 03.00 | Warstwa wyrównawcza z zaprawy cementowej - dodatek za różnicę grub 1 cm | m2 | 556.96
290 | ST 03.00 | Betonowanie płyt fundamentowych zbrojonych w deskowaniu tradycyjnym betonem B-20 pompą | m3 | 222.784
| 1 | Płyta denna zbiornika | 23,60*23,60*0,40 | 222.784
300 | ST 03.00 | Ściany żelbetowe proste grub 12 cm wys do 6 m z betonu B-30 W-6 betonowanie pompą | m2 | 94.92
| 1 | Ściany grub. 30 cm | 22,60*2,10*2 | 94.92
310 | ST 03.00 | Ściany żelbetowe - dodatek za każdy 1 cm różnicy grub z betonu B-30 W-6 betonowanie pompą | m2 | 94.92
320 | ST 03.00 | Ściany żelbetowe proste grub 12 cm wys do 6 m z betonu B-30 W-6 betonowanie pompą | m2 | 184.8
| 1 | Ściany grub. 40 cm | 22,0*2,10*4 | 184.8
330 | ST 03.00 | Ściany żelbetowe - dodatek za każdy 1 cm różnicy grub z betonu B-30 W-6 betonowanie pompą | m2 | 91.56
340 | ST 03.00 | Zbrojenie elementów budynków i budowli pręty żebrowe fi do 8-14 mm | Mg | 15.708
| 1 |  | 2,912+8,536+0,852*5 | 15.708
350 | ST 03.00 | Zbrojenie elementów budynków i budowli pręty żebrowe fi od 16 mm | Mg | 20.072
| 1 |  | 5,757+0,408*5+2,455*5 | 20.072
360 | ST 03.00 | Warstwa wyrównawcza z zaprawy cementowej grub 2 cm na gładko-spadek na dnie zbiornika | m2 | 455.4
| 1 |  | (5,15+5,20)*2*22,0 | 455.4
370 | ST 03.00 | Warstwa wyrównawcza z zaprawy cementowej - dodatek za różnicę grub 1 cm | m2 | 455.4
380 | ST 03.00 | Spływ betonowy z bet. B-30 W-6 - analogia | m3 | 3.36
| 1 |  | (1,40*1,20)/0,5*1,0 | 3.36
DZIAŁ | 2.3.1 | Izolacje
390 | ST 03.00 | Izolacja pionowa na zimno 3x aquafin 2k | m2 | 910.664
| 1 |  | (22,08*8+5,15*8)*2,10+22,0*5,15*4 | 910.664
400 | ST 03.00 | Izolacja pionowa na zimno HYDROSTOP | m2 | 271.2
| 1 |  | 22,60*4*(2,10+0,50+0,40) | 271.2
410 | ST 03.00 | Izolacja pionowa papą zgrzewalną pomieszczeń ponad 5 m2 x2-analogia | m2 | 271.2
420 | ST 03.00 | Izolacja z folii polietylenowej zbiorników, basenów itp. | m2 | 271.2
430 | ST 03.00 | Klamry włazowe typowe ze stali nierdzewnej-analogia | szt | 28
DZIAŁ | 2.4 | Skarpa
440 | ST 03.00 | Plantowanie skarp i korony nasypów w gruncie kat 1-3 od rzędnej 97,86 | m2 | 825.632
| 1 |  | 34,0*1,20*4+(32,80+23,80)/2*5,36*4+23,20*0,60*4 | 825.632
450 | ST 03.00 | Ułozenie warswy gliny na skarpie po wykonaniu zbiornika | m3 | 412.816
| 1 |  | 825,632*0,50 | 412.816
460 | ST 03.00 | Umocnienie czaszy i skarp składowisk włókniną syntetyczną | m2 | 606.752
| 1 |  | (32,80+23,80)/2*5,36*4 | 606.752
470 | ST 03.00 | Zakup dostawa i montaż geokraty TABOSS H=10 cm | m2 | 606.752
480 | ST 03.00 | Mechaniczne umocnienie skarp nasypów zapór betonem na mokro betonem B-25 - analogia | m2 | 606.752
490 | ST 03.00 | Montaż schodów na skarpie zbiornika | szt | 4
500 | ST 05.00 | Chodniki z kostki betonowej prostokątnej 20x10x6 na podsypce cementowo-piaskowej | m2 | 55.68
| 1 |  | 23,20*0,60*4 | 55.68
510 | ST 04.00 | Podbudowa z gruntu stabilizowanego cementem grub 15 cm mieszarką | m2 | 55.68
520 | ST 06.00 | Rowek pod krawężnik o wym 30x30 cm w gruncie kategorii 3/4 | metr | 140.8
| 1 |  | 35,20*4 | 140.8
530 | ST 06.00 | Ława pod krawężnik z pospółki | m3 | 5.632
| 1 |  | 35,20*4*0,20*0,20 | 5.632
540 | ST 06.00 | Obrzeże betonowe 30x8 cm na podsypce piaskowej z wypełnieniem spoin zaprawą | metr | 140.8
550 | ST 03.00 | Ogrodzenie systemowe panelowe zgrzewane z drutu 5 mm H = 1,23 m słupkami 60x40x2 całość ocynk+zieleń | m2 | 136
| 1 |  | 34,0*4 | 136
560 | ST 03.00 | Furtka ze słupkami i wypełnieniem panelem ocynkowana + malowanie proszkowe - zakup dostawa i montaż | szt | 1
DZIAŁ | 2.5 | Zagospodarowanie terenu
DZIAŁ | 2.5.1 | Zieleń
570 | ST 01.00 | Ręczne przekopanie gleby kategorii 3 na terenie płaskim zadarnionym | m2 | 1419
580 | ST 01.00 | Ręczne rozrzucenie torfu grub 2 cm w terenie płaskim | HA | 0.142
590 | ST 01.00 | Wykonanie trawników dywanowych z nawożeniem w gruncie kategorii 3 | m2 | 1419
DZIAŁ | 2.5.2 | Utwardzenie terenu
600 | ST 03.00 | Ogrodzenie systemowe panelowe zgrzewane z drutu 5 mm H = 2,0 m na cokole prefabrykowanym i słupkami 60x40x2 całość ocynk+zieleń | m2 | 230
| 1 |  | 70,0*2+40,0+47,50+2,50 | 230
610 | ST 03.00 | Brama wjazdowa rozwierana dwuskrzydłowa konstr. stalowej z wypełnieniem panelam ocynkowana + malowanie proszkowe | szt | 1
620 | ST 03.00 | Furtka ze słupkami i wypełnieniem panelem ocynkowana + malowanie proszkowe - zakup dostawa i montaż | szt | 1
630 | ST 01.00 | Mechaniczne wykonanie koryta na całej szer jezdni głęb 20 cm w gruncie kat 1/4 | m2 | 850.6
| 1 |  | 6,0*32,0+23,0*14,0+56,10*6,0 | 850.6
640 | ST 01.00 | Mechaniczne wykonanie koryta, w gruncie kategorii 1/4 - dadatek za każde 5 cm do 30 cm | m2 | 850
650 | ST 06.00 | Rowek pod krawężnik o wym 30x30 cm w gruncie kategorii 3/4 | metr | 194
660 | ST 06.00 | Ława pod krawężnik betonowa z oporem | m3 | 16.005
| 1 |  | 194,0*0,0825 | 16.005
670 | ST 06.00 | Krawężnik betonowy wystający 15x30 cm na podsypce cementowo-piaskowej | metr | 194
680 | ST 04.00 | Warstwa dolna podbudowy z kruszywa łamanego grub 15 cm | m2 | 650
690 | ST 04.00 | Warstwa dolna z kruszywa naturalnego - dodatek za 1 cm | m2 | 650
700 | ST 04.00 | Warstwa odsączająca w korycie, zagęszczenie mechaniczne grub 10 cm | m2 | 650
710 | ST 05.00 | Nawierzchnie z kostki betonowej grub 8 cm na szarej podsypce cementowo-piaskowej | m2 | 650